## line_info
Circuit(from) | Circuit(to) | Cost (US) | Series Reactance (Ohm) | Transmission Capability (MW)
1 | 2 | 0 | 0.2 | 150
2 | 3 | 0 | 0.1 | 50
3 | 6 | 0 | 0.35 | 55
3 | 1 | 0 | 0.15 | 15
6 | 4 | 0 | 0.1 | 120
6 | 5 | 0 | 0.2 | 60
4 | 5 | 0 | 0.2 | 70
5 | 1 | 0 | 0.3 | 55

## candidateLine_info
Circuit(from) | Circuit(to) | Cost (10^6$) | Series Reactance (Ohm) | Transmission Capability (MW)
1 | 2 | 2 | 0.2 | 150
2 | 3 | 1 | 0.1 | 50
3 | 6 | 3.5 | 0.35 | 55
3 | 1 | 1.5 | 0.15 | 15
6 | 4 | 1 | 0.1 | 120
6 | 5 | 2 | 0.2 | 60
4 | 5 | 2 | 0.2 | 70
5 | 1 | 3 | 0.3 | 55

## gen_info
Bus Number | gen_min(MW) | gen_max(MW) | gen_actual(MW) | gen_cost(b)($/MW)
1 | 10 | 150 | 0 | 15
3 | 0 | 100 | 0 | 40
4 | 10 | 200 | 0 | 30

## load_info
Bus Number | load(MW)
1 | 0
2 | 40
3 | 60
4 | 0
5 | 165
6 | 0

## bus_info
numbers of bus
6

## baisc_info
existing line | 0
candidate line | 8
max line in corridor | 1
total candidate line # | 8
load # | 3
gen# | 3
line limit of original | 1
line limit of candidate | 1
line cost unit | Million$